## 工程更改
工程变更(ECN)
序号 | 更改内容 | 所属板子 | 变更原因 | 变更前版本 | 变更后版本 | 变更日期
1 | S1,S2,S3,S4,S5增加替代物料：63XKB00002028 | 显示板 | 增加替代 | V1.0_A0 | V1.0_A1 | 2024.1.22
2 | R1,R2,R74增加替代物料：62UNI00000163 | 显示板 | 增加替代
3 | R1和R11合并位置号：62UNI00000329 | 控制板 | 工程调整 | V1.0_A1 | V1.0_A2 | 2024.1.30
4 | P4座子改成CUS01273071(华灿天禄) | 控制板
5 | RF1删除艾微的射频座子：CUS01273031 | 控制板
6 | PE自封袋更改：CUS01273052改成CUS01273072 | 组装BOM
7 | 生产日期标签：CUS01273054改成60JYH00000043 | 组装BOM
8 | QC标签：CUS01273053直径修正为10mm | 组装BOM
9 | 新增尼龙轧带：CUS01273073 | 组装BOM
10 | 临时增加按键帽：J370AWKQ011 | 组装BOM
11 | R11改成62UNI00000284（20欧） | 控制板 | 工程更改 | V1.0_A2 | V1.0_A3 | 2024.2.3
12 | 删除C6：CUS01273062 | 控制板 | 客户要求 | V1.0_A3 | V1.0_A4 | 2024.3.15
13 | R11暂时从62UNI00000284（20欧）改回62UNI00000329(200欧) | 控制板 | 工程更改
14 | 生产日期标签增加替代物料：60JRX00000025 | 组装BOM | 工程更改 | V1.0_A4 | V1.0_A5 | 2024.3.25
15 | 控制板有变更，组装和包材有变更,按照新BOM执行！ | 控制板和组装BOM | 工程更改 | V1.0_A5 | V1.0_A6 | 2024.7.12
16 | 出货标签增加替代物料：60JYH00000097 | 组装BOM | 工程更改 | V1.0_A6 | V1.0_A7 | 2024.7.23
17 | R38,...增加替代物料：62UNI00000300 | 控制板 | 工程更改
18 | R3,...增加替代物料：12.01.22.00040 | 控制板 | 工程更改
19 | R3,R4,...增加替代物料：12.01.22.00040 | 显示板 | 工程更改
20 | U24：CUS01273018更改为64SLK00000088 | 控制板 | 工程更改 | V1.0_A7 | V1.0_A8 | 2024.7.30
21 | 删除C79：超级电容CUS01273062删除 | 控制板 | 工程更改 | V1.0_A8 | V1.0_A9 | 2024.8.8

## 组装BOM
产品型号 | 温控箱整机 | [9 empty] | 拟制
产品版本 | V1.0_A0 | [9 empty] | 审核
主替关系 | 物料编码 | 物料名称 | 规格参数 | 用量 | 封装（尺寸） | 图片 | 物料属性 | 供应商 | 型号 | 物料等级 | 工序 | 备注 | 物料问题点 | 客户确认回复 | 紧急对策
主 | CUS01273076 | 箱体组件 | 箱体组件,材质:用1.0mm±0.05厚度SPCC冷轧板,含下箱体、下铰链、继电器焊接支架、插头安装支架、盖板、上铰链、边角支架、铷铁硼磁体,表面喷粉处理,喷粉种类:桔纹 | 1 | 258*207*83.6mm | =DISPIMG("ID_479C2B676E4147EFB1C8143B6DC84017",1) | 代购 | 捷配 |  | B | 组包 | 结构有变更 | / |  | 人工折100pcs
主 | CUS01273077 | 活动支架 | 活动支架,材质:用1.0mm±0.05厚度SPCC冷轧板,表面喷粉处理,喷粉种类:桔纹 | 4 | 20*14*1.0mm | =DISPIMG("ID_32DD5760BE6747F3ACD03A1B2027291E",1) | 代购 | 捷配 |  | B | 组包 | 结构有变更 |  |  | 人工折100pcs
主 | CUS01273033 | 面贴 | 面贴,尺寸:144*84mm,材质:PET,厚度:0.125-0.2mm。 印刷字型:宋体,字高:按图面,字体及图案颜色:黑色,背景色:银灰色,表面处理:PET coating,符合欧盟RoHS。 | 1 | 144*84mm | =DISPIMG("ID_4CB81E0CB63C44AAA496D8DF277F175A",1) | 代购 | 待定 |  | B | 组包 |  | 1.这次打样不需要配置，请确认？ | 需要配置
主 | CUS01273034 | PM4*8螺丝 | PM4*8mm十字圆头机牙螺丝,碳钢,镀镍 | 10 | PM4*8mm |  | 代购 | 霖博 |  | B | 组包 | 用量8改10;固定显示板、控制板、备用端子 | 1.除固定显示板和控制板，其他是否还有需要用的螺丝，请确认？ | 接地线M4螺母，含弹平垫。材质与控制板等安装螺钉相同。
主 | CUS01273035 | PM4*16螺丝 | PM4*16mm十字圆头机牙螺丝,碳钢,镀镍 | 4 | PM4*16mm |  | 代购 | 霖博 |  | B | 组包 | 固定活动支架
主 | CUS01273038 | M4带垫锁紧防滑螺母 | M4带垫锁紧防滑螺母,碳钢,镀镍 | 3 | M4 | =DISPIMG("ID_B1792A47187B44CBB8F3B5529CE7CE04",1) | 代购 | 霖博 |  | B | 组包 | 固定接地线
主 | CUS01273040 | 接地线 | 2.5平方全铜黄绿双色接地电线,两端接孔径5mm的接线端子,线长L=10cm | 1 |  | =DISPIMG("ID_7816C6B3CE9D4DC4A1FCD5C6D22D7626",1) | 代购 | 捷配 |  | B | 组包
主 | CUS01273078 | 1.5平方线 | 1.5黑色平方线,一根从B面穿线焊接在PCB上，焊接面为TOP面，L-IN线需先穿过电流互感器后接入空开输出端 多股铜芯软电线;一根从B面穿线焊接在PCB上，焊接面为TOP面，L线直接接到空开输入端;线长=25cm，一端剥线10mm,另一端剥线5mm并上锡 | 2 |  |  | 代购 | 捷配 |  | B | 组包 | 新增
主 | CUS01273080 | 空气开关C10A | 空气开关C10A | 1 |  | 10A断路器 | 代购 | 捷配 |  | A | 组包 | 新增
主 | CUS01273081 | 温控线 | 温控线 | 1 |  |  | 客供 | 捷配 |  | B | 组包 | 新增
主 | CUS01273082 | 备用端子 | 型号：TB-1512，额定电流：15A，电压：600V 村质:铜 阻燃 | 1 |  | =DISPIMG("ID_58EDB73D07FD44A29131009358B6B405",1) | 代购 | 乐清威都 | TB-1512 | B | 组包 | 新增
主 | CUS01273083 | 备用端子透明盖 | 配套TB-1512备用端子的透明盖子 | 1 |  |  | 代购 | 乐清威都 | TB-1512-盖 | B | 组包 | 新增
主 | CUS01273041 | 二维码标签 | 材质：透明不干胶纸 高粘性 尺寸：180*55mm | 1 |  | =DISPIMG("ID_D0AC83A447FD48AB80AEFBF4F631C09C",1) | 代购 | 智行达 |  | B | 组包 |  | 1.请确认标签需要什么尺寸，什么材质？ 2.这次打样是否需要配置？ | 推荐polyester，具体可与中电电气确定。
主 | CUS01273084 | 产品接线图 | 材质：PET哑银纸标签纸 尺寸：170*95mm | 1 |  |  | 代购 | 加瑞兴 |  | C | 组包 | 线路图变更,原来的不能再用 | 1.贵司产品是否有该物料配置？ | 以下均需与中电电气确认。
主 | CUS01273030 | 外置天线 | 频率范围：800MHz~2170MHz 天线尺寸：L=50 φ10 接口形式：SMA弯头内螺内针 天线颜色：黑色 储藏温度：-20℃~85℃，接口是SMA | 1 | GSM胶棒天线 SMA弯头内螺内针，黑色，L=50mm | =DISPIMG("ID_91507097F8164F90983FFCECBC2119AB",1) | 代购 | BAT WIRELESS(蝙蝠无线) | BWGMRJWX50-10WJ | B | 组包 |  | 1.这次打样不需要配置，请确认？ |  | 下200立创 剩余800pcs供应商 | =DISPIMG("ID_ADFCFEE8549643F5BDFF18668D5C868C",1)
替 | CUS01273032 | 外置天线 | 小辣椒天线800-2170MHz 8MA公头公针90”锁金 | 1 |  |  | 代购 | 艾微 | JP01-W040008 | B | 组包
替 |  | 外置天线 | 小辣椒天线800-2170MHz 8MA公头公针90”锁金 天线宽带：690-960;1700-2700MH | 1 |  | =DISPIMG("ID_DDAA9F777B5D4A3795752ECF21BE4751",1) | 代购 | 致哲 | TX4G-JW-5 | B | 组包
主 | CUS01273044 | 8P蓝白排线 | 适配HX20020-8A,PH2.0带扣HY2.0母座，双头压端子，同面26#排线,线长L=12cm | 1 | 8P蓝白排线 | =DISPIMG("ID_FAD14549FDCB42309A28738785B68F7F",1) | 代购 | 吉兴 | 适配HX20020-8A,PH2.0带扣HY2.0母座双头压端子同面排线 | B | 组包 | 一端连接显示板P1位号； 另一端连接控制板P5位号 | 1.请协助指示说明下： 排线的两端分别是连接到哪个位置？ （比如一端连接显示板P1位号） 2.物料采购只要按贵司给出的淘宝链接下单，没有其他特殊选择吧？
主 | CUS01273145 | 14P彩色排线（带25P母座） | 适配HX20018-14A带扣接线端子1x14P母座，26#线单头压端子，另一头线头镀锡,线长L=16cm 端子线，适配HX20018-14A带扣接线端子1x14P母座，26#线单头压端子，另一头线头镀锡25cm（GND黑线，其他用彩色线；带25P母座焊接好来料，焊线处有打胶） | 1 |  |  | 代购 | 吉兴 | 14P彩色排线（带25P母座）整体来料 | B | 组包
主 | CUS01273146 | 单头六角螺柱 | M3*5+6mm螺柱，M3外牙转M3内牙,碳钢，镀镍 | 2 | M3*5+6mm |  | 代购 | 霖博 |  | C | 组包 | 用于安装D-Sub-25P母座 |  |  | 改下标准品
主 | CUS01273086 | 珍珠棉上下垫 | 尺寸：515*205*5mm 珍珠棉 白色 16kg （普通的规格） | 0.33333 | 1个外箱配2个 |  | 代购 | 捷配 |  | C | 包材 | 尺寸：580*475*25mm 改为515*205*5mm |  |  | 待样品确认
主 | CUS01273087 | 珍珠棉侧垫 | 尺寸：258*205*5mm 珍珠棉 白色 16kg （普通的规格） | 1.1667 | 1个外箱配7个 |  | 代购 | 捷配 |  | C | 包材 | 尺寸：580*475*25mm 改为258*205*5mm |  |  | 待样品确认
主 | CUS01273088 | 纸箱 | 尺寸：545*215*280mm，K535KBC | 0.16667 | 6台装 |  | 代购 | 捷配 |  | C | 包材 | 尺寸：598*483*218mm改为545*215*280mm |  |  | 待样品确认
主 | CUS01273089 | QC标签 | 尺寸:直径25mm-材质80g铜板纸单面带背胶 印QC PASS | 1 |  |  | 代购 | 捷配 |  | C | 包材 | 尺寸变更:直径10mm→25mm |  |  | 新增
主 | CUS01273051 | 出货标签 | 尺寸:50x50mm-材质80g铜板纸单面带背胶（强胶） | 1 |  |  | 代购 | 捷配 |  | C | 包材
替 | 60JRX00000033 | 出货标签 | 尺寸:100*100mm,80铜版纸,无边框,反面背胶 | 1 |  |  | 代购 | 捷配 |  | C | 包材
替 | 60JYH00000097 | 出货标签 | 尺寸:100*100mm,80铜版纸,无边框,反面背胶 | 1 |  |  | 代购 | 捷配 |  | C | 包材
主 | CUS01273072 | PE自封袋 | 白边锁骨袋 80X60(开长边口方向)X0.07mm 不含边 内尺寸 | 1 |  |  | 代购 | 捷配 |  | C | 包材 | 配件包：活动支架x4个 +M4*16螺丝x4个
主 | 60JYH00000043 | 生产日期标签 | 尺寸:45*10mm-材质80g铜板纸单面带背胶（强胶） | 2 |  |  | 代购 | 捷配 |  | C | 包材 | 改尺寸
替 | 60JRX00000025 | 生产日期标签 | 尺寸:45*10mm-材质80g铜板纸单面带背胶（强胶） | 2 |  |  | 代购 | 捷配 |  | C | 包材 | 改尺寸
主 | CUS01273073 | 尼龙轧带 | 尼龙轧带,尺寸:3*150mmmm,宽2mm 白色 | 1 |  |  | 代购 | 捷配 |  | C | 包材 | 新增

## 控制板(带4-20mA)BOM
产品型号 |  | 温控箱控制板(带4-20mA) | [7 empty] | 拟制
产品版本 |  | V1.0_A0 | [7 empty] | 审核
主替 | 捷配编码 | 封装 | 参数 | 型号 | 品牌 | 物料属性 | 位号 | 用量 | 物料等级 | 工序 | 备注
主 | 62FHA00000320 | C0603 | C0603_10nF_50V_10% | 0603B103K500NT | FH(风华) | 代购 | C26,C27,C28,C29,C308,C310 | 6 | B | SMT
主 | 62FHA00000665 | 0603 | C0603_C0603_100NF_50V | 0603B104K500NT | 风华-FH | 代购 | C1,C2,C4,C5,C8,C9,C10,C11,C12,C13,C18,C19,C16,C17,C20,C21,C22,C23,C30,C32,C34,C39,C40,C46,C48,C68,C69,C370 | 28 | B | SMT
主 | 62UNI00000476 | 0603 | R0603_0R_10% | 0603WAF0000T5E | 厚声-UNI-ROYAL | 代购 | R87,R89,R90,R91,R92,R93 | 6 | B | SMT
主 | 62UNI00000474 | 0603 | R0603_1K_10% | 0603WAF1001T5E | 厚声-UNI-ROYAL | 代购 | R16 | 1 | B | SMT
替 | 62FHA00002511 | 0603 | Chip_R,THKF,1Kohm,F,1/10W,0603 | RS-03K1001FT | FH(风华) | 代购 |  | 1 | B | SMT
主 | 62UNI00000163 | 0603 | R0603_10K_1% | 0603WAF1002T5E | 厚声-UNI-ROYAL | 代购 | R12,R13,R14,R15,R17,R18,R23,R24,R26,R46,R47,R48,R49,R75,R76,R77,R78,R88,R99,R383,R384,R430,R431,R439,R440 | 25 | B | SMT
主 | 62UNI00000482 | 0603 | R0603_1M_10% | 0603WAF1004T5E | 厚声-UNI-ROYAL | 代购 | R66,R67,R68,R69 | 4 | B | SMT
主 | 62UNI00001367 | R0603 | R0603_1.5K_10% | 0603WAF1501T5E | UNI-ROYAL(厚声) | 代购 | R102 | 1 | B | SMT
主 | 62UNI00000329 | 0603 | R0603_200_10% | 0603WAF2000T5E | 厚声-UNI-ROYAL | 代购 | R1 | 1 | B | SMT
主 | 62UNI00000284 | R0603 | R0603_20_10% | 0603WAF200JT5E | UNI-ROYAL(厚声) | 代购 | R11 | 1 | B | SMT
主 | 62UNI00000264 | R0603 | R0603_300_1% | 0603WAF3000T5E | UNI-ROYAL(厚声) | 代购 | R441 | 1 | B | SMT
主 | 62UNI00018491 | 0603 | R0603_30_1% | 0603WAF300JT5E | 厚声-UNI-ROYAL | 代购 | R100 | 1 | B | SMT
主 | 62UNI00018497 | R0603 | R0603_360_1% | 0603WAF3600T5E | UNI-ROYAL(厚声) | 代购 | R436 | 1 | B | SMT
主 | 62UNI00000259 | 0603 | R0603_4K7_10% | 0603WAF4701T5E | 厚声-UNI-ROYAL | 代购 | R50,R51,R52,R53,R98 | 5 | B | SMT
主 | 62YAG00060736 | R0603 | R0603_51K_10% | RC0603FR-0751KL | YAGEO | 代购 | R38,R39,R40,R41,R42,R43,R44,R45,R54,R55,R56,R57,R58,R60,R62,R64,R94,R95,R96,R97 | 20 | B | SMT
替 | 62UNI00000300 | R0603 | R0603_51K_1% | 0603WAF5102T5E | 厚声-UNI-ROYAL | 代购 |  | 20 | B | SMT
主 | 62UNI00018063 | R0603 | R0603_5.6K_10% | 0603WAF5601T5E | UNI-ROYAL(厚声) | 代购 | R103 | 1 | B | SMT
主 | CUS01273056 | CE_SMD_D50X54 | 100uf/6.3V±20%贴片电解电容D5mmxL5.4mm | 100uf/6.3V±20%贴片电解电容D5mmxL5.4mm | 卓旺 | 代购 | C70,C80 | 2 | B | SMT
主 | CUS01273058 | CE_SMD_D40X54 | 10uf/35v±20%贴片电解电容D4mmxL5.4mm | 10uf/35v±20%贴片电解电容D4mmxL5.4mm | 卓旺 | 代购 | C7 | 1 | B | SMT
主 | 62UNI00000301 | R1206 | R1206_10R_10% | 1206W4F100JT5E | UNI-ROYAL(厚声) | 代购 | R101 | 1 | B | SMT
主 | 62UNI00000970 | R1206 | R1206_3K_10% | 1206W4F3001T5E | UNI-ROYAL(厚声) | 代购 | R2 | 1 | B | SMT
主 | 62UNI00018346 | 1206 | R1206_5K1_10% | 1206W4F5101T5E | 厚声-UNI-ROYAL | 代购 | R8 | 1 | B | SMT
主 | 61SLK00000159 | SOD-323 | SOD323_1N4148ws开关二极管 | 1N4148WS | 萨科微-Slkor | 代购 | D2,D8 | 2 | B | SMT
主 | 61SLK00000120 | SMA | B360A_SMA | SS36 | 萨科微 | 代购 | D14,D15,D16 | 3 | B | SMT
主 | CUS01273061 | CE_SMD_D63X54 | 220uF/10V±20%贴片电解电容D6.3mmxL5.4mm | 220uF/10V±20%贴片电解电容D6.3mmxL5.4mm | 卓旺 | 代购 | C74,C81 | 2 | B | SMT
主 | CUS01273060 | CE_SMD_D100X102 | 470uF/35V±20%贴片电解电容D10mmxL10.2mm | 470uF/35V±20%贴片电解电容D10mmxL10.5mm | 卓旺 | 代购 | C73 | 1 | B | SMT
主 | CUS01273059 | CE_SMD_D63X77 | 470uf/6.3V±20%贴片电解电容D6.3mmxL5.4mm | 470uf/6.3V±20%贴片电解电容D6.3mmxL7.7mm | 卓旺 | 代购 | C71,C72 | 2 | B | SMT
主 | 64SLK00000033 | AMS1117 | AMS1117-3.3 | AMS1117-3.3 | Slkor(萨科微) | 代购 | U3 | 1 | A | SMT
主 | 62YAG00000426 | 0603 | C0603_10PF_50V_10% | CC0603JRNPO9BN100 | 国巨-YAGEO | 代购 | C14,C15,C36 | 3 | B | SMT
主 | 62YAG00001569 | C0603 | C0603_1NF_50V_5% | CC0603JRNPO9BN102 | 国巨-YAGEO | 代购 | C309,C311,C348,C354,C355 | 5 | B | SMT
主 | 62YAG00000433 | 0603 | C0603_33PF_50V_10% | CC0603JRNPO9BN330 | 国巨-YAGEO | 代购 | C35,C76,C77,C78 | 4 | B | SMT
主 | 64HGS00000111 | SOP-14 | CD4066 | CD4066BM/TR | HGSEMI(华冠) | 代购 | U14 | 1 | A | SMT
主 | 62SAM00000055 | 0603 | C0603_1uF_50V_10% | CL10A105KB8NNNC | SAMSUNG(三星) | 代购 | C75,C363,C364,C366,C367 | 5 | B | SMT
主 | 63XKB00000016 | DSIC01LS-P | 拨码开关 | DSIC01LS-P | 星坤-XKB | 代购 | SW1 | 1 | B | SMT
主 | 61YAJ00001893 | SOT-23 | DTC143ECA | DTC143ECA | 扬杰 | 代购 | Q11,Q12,Q13,Q14,Q15,Q16 | 6 | B | SMT
主 | 61JIN00000637 | SMC | ES5A-SMC二极管 ES5A_0_SMC_ES5A-SMC | ES5AC | 晶导微 | 代购 | D6 | 1 | B | SMT
主 | CUS01273013 | SOT563 | SOT563_ESDA6V8AV6 | ESDA6V8AV6 | HXY MOSFET(华轩阳电子) | 代购 | U23 | 1 | B | SMT
主 | 62PSA00000217 | 0603 | C0603_1NF_50V_10% | FN18X102K500PSG | PSA(信昌电陶) | 代购 | C42,C43,C44,C45,C47 | 5 | B | SMT
主 | CUS01273066 | 0650 | SMD,6.6x7mm0650贴片电感33uH±20% | GDIM0650-330MTF | 固电 | 代购 | L1 | 1 | B | SMT
主 | 63HXG00001216 | PH-14A-20MM | HX20018-14A带扣接线端子1x14P | HX20018-14A | 红星-HX | 代购 | P4 | 1 | A | DIP
主 | 63HFA00000016 | HF32FV-G-24 | HF32FV-G-24-HSTF继电器10.2x18.4mm | HF32FV-G-24 | HONGFA | 代购 | K2,K4,K6 | 3 | A | DIP | K3、K5删除
|  | 插件 | 功率继电器 16A 250VAC | SMIH-24VDC-SL-A |  | 代购 | K1 | 1 |  | DIP | K1型号变更
主 | 64HLK00000002 | HLK-20M24 | HLK-20M24电源模块 | HLK-20M24 | HI-LINK(海凌科) | 代购 | U4 | 1 | A | DIP
主 | 63HXG00001178 | PH-8A-2MM | HX20020-8A,PH2.0带扣HY2.0 | HX20020-8A | 红星 | 代购 | P5 | 1 | A | DIP
主 | 61YON00000032 | 0603 | 0603红色贴片LED | HY-0603 HRI1J5(红) | 永裕光电 | 代购 | LED1,LED2 | 2 | B | SMT
主 | CUS01273067 | SMD3225 | 无源四脚晶振 | HY8000M-12pf | 惠源晶工 | 代购 | Y1 | 1 | A | SMT
主 | CUS01273031 | 小辣椒天线射频座SMA KE 夹板1.2 6.5X13.5 | BWSMA-KE-P001射频连接器 | JP01-L070009 | 艾微 | 代购 | RF1 | 1 | A | DIP
主 | 64SLK00000088 | TO263-5 | LM2596S-ADJ_TO263-5_LM2596S-ADJ | LM2596S-ADJ | Slkor(萨科微) | 代购 | U24 | 1 | A | SMT
主 | CUS01273014 | SOT-89 | SOT-89_LM317 | LM317LIPK | UMW(友台半导体) | 代购 | U1 | 1 | A | SMT
主 | 64UMW00000074 | 8-SOIC | LM258—sop-8 | LM258DR | UMW(友台半导体) | 代购 | U11,U12,U13,U15,U16,U17 | 6 | A | SMT
主 | 64MAX00003102 | 8-SOIC | MAX3485EESA,SOIC-8 | MAX3485EESA+T | MAXIM | 代购 | U8 | 1 | A | SMT
主 | CUS01273017 | TO263-5 | MIC29302WU | MIC29302WU | UMW(友台半导体) | 代购 | U2 | 1 | A | SMT
主 | 61SLK00000193 | SOD-123 | MMSZ5226B_SOD123_3V3 | MMSZ5226B | 萨科微-Slkor | 代购 | D7 | 1 | B | SMT
|  | SOD-123 | 稳压二极管 | BZT52C5V1 | 宏嘉诚 | 代购 | D1 | 1 |  |  | D1型号变更
|  | DB2ERC-5.08-8P-GN | 5.08mm插拔式接线端子 1x8P 弯针 | DB2ERC-5.08-8P-GN | 地博电气 | 代购 | P2 | 1 | A | DIP | P2型号变更，需配配套接线端子
|  | DB2ERC-5.08-10P-GN | 5.08mm插拔式接线端子 1x10P 弯针 | DB2ERC-5.08-10P-GN | 地博电气 | 代购 | P3 | 1 | A | DIP | P3型号变更，需配配套接线端子
主 | CUS01273063 | HB825 | 8.25mm间距栅格接线柱6P,迈旭MX35C-8.25-06P-BK01-CU-S-A | MX35C-8.25-06P-BK01-CU-S-A | MAX(迈旭) | 代购 | P1 | 1 | A | DIP
主 | 62UMW00000083 | SMB(DO-214AA) | P6SMB6.8CA二极管 | P6SMB6.8CA | UMW(友台半导体) | 代购 | D3,D4,D5 | 3 | B | SMT
主 | CUS01273070 | HDR1X3 | 3P_2.54MM_直插式杜邦针 | PZ-1X3-254-A6B3 | 吉兴 | 代购 | J2 | 1 | A | DIP
替 | 63XFC00001528 | HDR1X3 | 3P_2.54MM_直插式杜邦针 | PZ254V-11-03P | XFCN(兴飞) | 代购 |  | 1 | A | DIP
主 | CUS01273069 | HDR1X5 | 5P_2.54MM_直插式杜邦针 | PZ-1X5-254-A6B3 | 吉兴 | 代购 | J3 | 1 | A | DIP
替 | 63XFC00001524 | HDR1X5 | 5P_2.54MM_直插式杜邦针 | PZ254V-11-05P | XFCN(兴飞) | 代购 |  | 1 | A | DIP
主 | 62YAG00064009 | 0603 | R0603_100_10% | RC0603FR-07100RL | 国巨-YAGEO | 代购 | R3,R59,R61,R63,R65 | 5 | B | SMT
替 | 12.01.22.00040 | 0603 | R0603_100_10% | 0603WAF1000T5E | 厚声-UNI-ROYAL | 代购 |  | 5 | B | SMT
主 | 62YAG00064121 | 0603 | R0603_220_10% | RC0603FR-07220RL | 国巨-YAGEO | 代购 | R4,R5,R6,R7 | 3 | B | SMT
主 | 62YAG00060733 | 0603 | R0603_330K_10% | RC0603FR-07330KL | 国巨-YAGEO | 代购 | R71 | 1 | B | SMT
主 | 62YAG00064199 | 0603 | R0603_47K_10% | RC0603FR-0747KL | 国巨-YAGEO | 代购 | R73 | 1 | B | SMT
主 | 62FHA00007822 | R0603 | R0603_100K_10% | RS-03K1003FT | FH(风华) | 代购 | R30,R31,R32,R33,R34,R35,R36,R37,R72 | 9 | B | SMT
主 | 63HCT00000977 | RS601 | RS601船型电源开关250V6A | RS601A-1010011R3B | HCTL(华灿天禄) | 代购 | S1 | 1 | A | DIP
主 | 62YAG00066569 | R0603 | R0603_100_0.1% | RT0603BRD07100RL | YAGEO(国巨) | 代购 | R19,R20,R21,R22 | 4 | B | SMT
主 | 61JIN00000007 | SOT-23 | NPN_SOT23_S9013 | S9013 | 晶导微 | 代购 | Q2,Q3,Q4,Q5 | 4 | B | SMT
主 | 64UMW00000245 | SO-8 | SGM8542运放 | SGM8542XS | UMW(友台半导体) | 代购 | U57 | 1 | A | SMT
主 | 61SLK00000023 | SOT-23 | SOT23_SS8050 | SS8050 | 萨科微-Slkor | 代购 | Q1,Q9,Q10 | 3 | B | SMT
主 | 64STM00015807 | STM32G070CBT6 | STM32G070CBT6 | STM32G070CBT6 | ST | 代购 | U6 | 1 | A | SMT
主 | CUS01273016 | 插件 | TMB12A03 | TMB12A03 | 华能 | 代购 | U7 | 1 | A | DIP
主 | 62TLC00000128 | TRF011 | TRF011保险丝 | TRF011 | TLC(竞沃) | 代购 | F1 | 1 | B | DIP
主 | CUS01273068 | SOP-16 | ULN2003 | ULN2003 | UMW(友台半导体) | 代购 | U5 | 1 | A | SMT
主 | 62WAL00001693 | 0603 | R0603_120_10% | WR06X1200FTL | 华新科-Walsin | 代购 | R25 | 1 | B | SMT
主 | 62HTB00000001 | ZHT103 | 电流互感器 | ZHT103 | ZHT(圳恒通) | 代购 | CT1 | 1 | B | DIP
主 | CUS01273008 |  | 4G模组ML-307A_ML307A_ML-307A | ML307A |  | 客供 | U21 | 1 | A | SMT
主 | CUS01273020 |  | SIM卡SIMCHIP_SIMCHIP_SIMCHIP | SIMCHIP |  | 客供 | U22 | 1 | A | SMT
主 | 62RUL00000007 | F1206 | 自恢复保险丝SMD1206P075TF | SMD1206P075TF | RUILON(瑞隆源) | 代购 | F2,F3,F4,F5 | 4 | B | SMT | 删除F6
主 | 62BON00000429 | DIO-DT-SMD_L4_6-W3_3 | 气体放电管SMD4532-090NB | SMD4532-090NB | BORN(伯恩半导体) | 代购 | D23,D24,D25,D26 | 4 | B | SMT | 删除D27
主 | 62KNS00000372 | CAP-TH_L8_5-W3_0-P7_50-D1_0 | 瓷片电容102/3KV | 20CC0032 | 科尼盛 | 代购 | C369 | 1 | B | DIP
替 | CUS01273096 | P=7.5mm | 瓷片电容102/3KV | CC3F102MD1IEF45K6100 | Dersonic(德尔创) | 代购 |  | 1 | B | DIP
主 | 61UMW00000288 | SMB | SMBJ6.0CA | SMBJ6.0CA | UMW(友台半导体) | 代购 | D18,D19,D20,D21 | 4 | B | SMT | 删除D22
主 | 62YAG00066601 | R0603 | R0603_1000_0.1% | RT0603BRD071KL | YAGEO | 代购 | R442 | 0 | B | SMT | 删除R442
主 | CUS01273095 | PCB | 温控箱控制板PCB,17cmx12.5cm四层板 无铅喷锡2mm板厚,绿油白字,V1.4—20240905 | 温控箱控制板PCB,17cmx12.5cm四层板 无铅喷锡2mm板厚,绿油白字,V1.4—20240905 | 捷配平台 | 代购 | PCB | 1 | A | SMT
|  | SMA(DO-214AC) | 通用二极管 | M7 | MDD(辰达半导体) | 代购 | D28 | 1 |  |  | 新增物料
|  | 插件,D4.5xL11.5mm | 金属膜电阻 2.4kΩ ±5% 2W | MFR2WSJT-73-2K4 | 国巨-YAGEO | 代购 | R446,R447 | 2 |  |  | 新增物料
|  | 插件,D2.4xL6.3mm | 金属膜电阻 510Ω ±5% 500mW | MFR50SJT-52-510R | 国巨-YAGEO | 代购 | R445 | 1 |  |  | 新增物料
|  | SOP-4-2.54mm | EL816S1(D)(TA)-F | EL816S1(D)(TA)-F |  | 代购 | U60 | 1 |  |  | 新增物料
|  | 插件 | 250V 20mA 插件自恢复 | JK250-020U |  | 代购 | F7 | 1 |  |  | 新增物料
|  | 插件 | 钳位电压920V 42.3焦耳 插件压敏电阻 | 10D561K | RUILON(瑞隆源) | 代购 | U59 | 1 |  |  | 新增物料
|  | 插件 | 超级电容 | 5.5V/0.047F | KAMCAP | 代购 | C79 | 1 |  |  | 新增物料

## 显示板BOM
产品型号 | 温控箱显示板 | [9 empty] | 拟制
产品版本 | V1.0_A0 | [9 empty] | 审核
主替 | 物料编码 | 物料名称 | 参数 | 型号 | 品牌 | 封装 | 位号 | 单片用量 | 物料属性 | 物料等级 | 工序 | 备注
主 | CUS01273021 | PCB | 温控箱显示板PCB,134.5mmx74.5mm,绿油白字,板厚1.6mm |  | 捷配 |  |  | 1 | 代购 | A | SMT
主 |  | 阻容感 | C0603_100nF_10%_16V |  |  | C0603 | C3,C4 | 2 | 代购 | B | SMT
主 |  | 阻容感 | C0603_1nF_10%_16V |  |  | C0603 | C1,C2,C17 | 3 | 代购 | B | SMT
主 | 62JWB00000041 | 阻容感 | R0603_R0603_10K | RC0603FN10KP | 玖维 | R0603 | R1,R2,R74 | 3 | 代购 | B | SMT
替 | 62UNI00000163 | 阻容感 | Chip_R,THKF,10Kohm,F,1/10W,0603 | 0603WAF1002T5E | UNI-ROYAL(厚声 | R0603 |  | 3 | 代购 | B | SMT
主 | 62YAG00064009 | 阻容感 | R0603_R0603_100 | RC0603FR-07100RL | 国巨 | R0603 | R3,R4,R5,R6,R7,R8,R9,R10 | 8 | 代购 | B | SMT
替 | 12.01.22.00040 | 阻容感 | R0603_R0603_100 | 0603WAF1000T5E | 厚声-UNI-ROYAL | R0603 |  | 8 | 代购 | B | SMT
主 |  | 阻容感 | C0805_22UF_10%_16V |  |  | C0805 | C18 | 1 | 代购 | B | SMT
主 | 63HXG00000104 | 接插件 | HX20020-8AWB,卧式贴片2mm接线端子8P | HX20020-8AWB | 红星 | HX20020-8AWB | P1 | 1 | 代购 | A | SMT
主 |  | 管类 | LED-D5_Green |  |  | LED-D5 | D4,D7,D9,D10 | 4 | 代购 | B | DIP
主 | CUS01273023 | 管类 | 1位0.8英寸红色数码管 共阴极 SM420806N/8 | SM4208W8U3 | 程津电子 | LED-SEG-TH_10P | L1,L2,L3,L4 | 4 | 代购 | B | DIP
主 | CUS01273024 | 集成电路 | TM1668LED显示驱动sop-24-300mil | TM1668(TA0702F) | TM(天微) | WSOIC-24 | U1 | 1 | 代购 | A | SMT
主 | CUS01273025 | 接插件 | TC-1102-C-L-B直插式轻触开关6*6*9.5mm | TS-66H95D-250 | 吉兴 | KEY6X6X95_4 | S1,S2,S3,S4,S5 | 5 | 代购 | A | DIP
替 | 63XKB00002028 | 接插件 | TC-1102-C-L-B直插式轻触开关6*6*9.5mm | TC-1102-C-L-B | 星坤 | KEY6X6X95_4 |  | 5 | 代购 | A | DIP
主 |  | 管类 | LED-D5_Red |  |  | LED-D5 | D1,D2,D5,D6 | 4 | 代购 | B | DIP
主 |  | 管类 | LED-D5_Yellow |  |  | LED-D5 | D3,D8 | 2 | 代购 | B | DIP

## 单台包装清单
新设计方案②： | 单台装-TAT600
物料编码 | 物料名称 | 规格参数 | 用量
CUS01273087 | 珍珠棉上下垫 | 尺寸：258*205*5mm 珍珠棉 白色 16改为25kg （普通的规格） | 2 | 通用
CUS01273092 | 纸箱 | 275*215*110mm，K535KBC ，不用印刷 按右侧图纸 | 1
CUS01273051 | 出货标签 | 尺寸:50x50mm-材质80g铜板纸单面带背胶（强胶） | 1

## Sheet1 (hidden)
中电温控箱项目包材设计变更
新设计方案②： | 单台装
物料编码 | 物料名称 | 规格参数 | 用量
CUS01273087 | 珍珠棉侧垫 | 尺寸：258*205*5mm 珍珠棉 白色 16kg （普通的规格） | 2
CUS01273092 | 纸箱 | 275*215*110mm，K535KBC | 1