## Sheet1
风机型号 (顶吹风机) | 高度要求 （mm） | 工作电源 | 安装尺寸 （宽*长） | 标准风机 |  | 单价 | 高速风机 |  | 单价 | 备注
|  |  |  | 风量 m3/h | 噪音要求 dB(A) |  | 风量 m3/h | 噪音要求 dB(A)
390-120 | ≤160mm | 220V | 120*350(mm) | 630 | ≤55dB/A |  | 1140 | ≤65dB(A)
430-120 | ≤160mm |  | 120*390(mm) | 670 |  |  | 1210
450-120 | ≤160mm |  | 120*410(mm) | 750 |  |  | 1350 |  |  | 常用
470-120 | ≤160mm |  | 120*430(mm) | 750 |  |  | 1350
500-120 | ≤160mm |  | 120*460(mm) | 830 |  |  | 1500 |  |  | 常用
530-120 | ≤160mm |  | 120*490(mm) | 870 |  |  | 1570
550-120 | ≤170mm |  | 120*510(mm) | 900 | [5 empty] | 一般
600-120 | ≤170mm |  | 120*560(mm) | 1120 | [5 empty] | 需要量较少
650-120 | ≤170mm |  | 120*610(mm) | 1200 | [5 empty] | 需要量较少
390-155 | ≤185mm | 220V | 160*350(mm) | 930 | ≤58dB/A |  |  |  |  | 需要量较少
440-155 | ≤185mm |  | 160*400(mm) | 1130 | [5 empty] | 常用
470-155 | ≤185mm |  | 160*430(mm) | 1200 |  |  | 2160 | ≤65dB(A) |  | 常用
500-155 | ≤185mm |  | 160*460(mm) | 1250 |  |  | 2250 |  |  | 常用
530-155 | ≤185mm |  | 160*490(mm) | 1300 |  |  | 2340 |  |  | 常用
550-155 | ≤185mm |  | 160*510(mm) | 1350 |  |  | 2430
570-155 | ≤185mm |  | 160*530(mm) | 1380 | [5 empty] | 需求量较少
600-155 | ≤185mm |  | 160*540(mm) | 1550 |  |  | 2490
620-155 | ≤185mm |  | 160*580(mm) | 1580 | [5 empty] | 需求量较少
650-155 | ≤185mm |  | 160*610(mm) | 1650 |  |  | 2970 | ≤65dB(A)